## Nema17 Steppers
Model No. | Step Angle | Motor Length | Current | Resistance | Inductance | Holding Torque | # of Leads | Detent Torque | Rotor Inertia | Mass
|  |  | /Phase | /Phase | /Phase
| ( °) | (L)mm | A | Ω | mH | kg.cm | No. | g.cm | g.cm | Kg
JK42HS40-1704 | 1.8 | 40 | 1.7 | 1.65 | 3.2 | 4 | 4 | 150 | 54 | 0.28
JK42HS48-1684 | 1.8 | 48 | 1.68 | 1.65 | 2.8 | 4.4 | 4 | 260 | 68 | 0.35
JK42HS48-18041 | 1.8 | 48 | 1.8 | 1.65 | 3.2 | 5.4 | 4 | 120 | 68 | 0.35
JK42HS34-1334 | 1.8 | 34 | 1.33 | 2.1 | 2.5 | 2.2 | 4 | 120 | 34 | 0.22
Model | Step Angle | Motor Length | Current | Resistance | Inductance | Holding Torque | Detent Torque | Rotor Inertia | Mass | # of Leads
|  |  | /Phase | /Phase | /Phase
| ( °) | (L)mm | A | Ω | mH | N.cm | N.cm | g.cm2 | g | No.
JK42HS40-1704 | 1.8 | 40 | 1.7 | 1.65 | 3.2 | 39 | 150 | 54 | 280 | 4
JK42HS48-1684 | 1.8 | 48 | 1.68 | 1.65 | 2.8 | 43 | 260 | 68 | 350 | 4
JK42HS48-2504 | 1.8 | 48 | 2.5 | 1.25 | 1.8 | 47 | 2.7 | 48 | 340 | 4
17HS2408 | 1.8 | 28 | 0.6 | 8 | 10 | 12 | 1.6 | 34 | 150 | 4
17HS3430 | 1.8 | 34 | 0.4 | 30 | 35 | 28 | 1.6 | 34 | 220 | 4
17HS4401 | 1.8 | 40 | 1.7 | 1.5 | 2.8 | 40 | 2.2 | 54 | 280 | 4